## Hoja 1
RSG090 | m² | Piso interior de piezas de barro cocido. Colocación en capa gruesa.
Piso interior de piezas de barro cocido, de elaboración mecánica, de 10x10x1,5 cm, capacidad de absorción de agua 6%<E<=10%, con resistencia al deslizamiento muy baja. COLOCACIÓN: en capa gruesa con mortero de cemento. REJUNTADO: con mortero de juntas cementoso tipo L, color blanco, en juntas de 2 mm de espesor.
Código |  | Unidad | Descripción | Cantidad | Precio unitario | Precio parcial
1 |  |  | Materiales
mt18bdo020maa |  | m² | Piezas de barro cocido, de elaboración mecánica, de 10x10x1,5 cm, capacidad de absorción de agua 6%<E<=10%, con resistencia al deslizamiento muy baja. | 1.05 | 187.15 | 196.51
mt09mor010c |  | m³ | Mortero de cemento CEM II/B-P 32,5 N tipo M-5, confeccionado en obra con 250 kg/m³ de cemento y una proporción en volumen 1/6. | 0.03 | 863.81 | 25.91
mt18acc050b |  | Ud | Crucetas de PVC para separación entre 3 y 15 mm. | 51 | 0.23 | 11.73
mt09mcp020bE |  | kg | Mortero de juntas cementoso, tipo L, color blanco, para juntas de hasta 3 mm, a base de cemento blanco de alta resistencia y aditivos especiales, para rejuntado de piezas cerámicas con grado de absorción medio-alto. | 2 | 12.14 | 24.28
|  |  |  | Subtotal materiales: |  | 258.43
2 |  |  | Mano de obra
mo023 |  | h | Especialista colocador de pisos. | 0.551 | 56.74 | 31.26
mo061 |  | h | Ayudante 1ª colocador de pisos. | 0.275 | 42.41 | 11.66
|  |  |  | Subtotal mano de obra: |  | 42.92
3 |  |  | Herramienta menor
|  | % | Herramienta menor | 2 | 301.35 | 6.03
Coste de mantenimiento decenal: 52,25Bs en los primeros 10 años. |  |  |  | Costos directos (1+2+3): |  | 307.38