## Hoja 1
RSG091 | m |  | Rodapié de barro cocido.
Rodapié cerámico de barro cocido, de elaboración manual, 8,5x30 cm, para interiores, recibido y rejuntado con mortero de cemento M-10.
Código |  | Unidad |  | Descripción | Cantidad | Precio unitario | Precio parcial
1 |  |  |  | Materiales
mt09mor010e |  | m³ |  | Mortero de cemento CEM II/B-P 32,5 N tipo M-10, confeccionado en obra con 380 kg/m³ de cemento y una proporción en volumen 1/4. | 0.003 | 970.91 | 2.91
mt18rco020a |  | m |  | Rodapié cerámico de barro cocido, de elaboración manual, 8,5x30 cm. | 1.05 | 53.72 | 56.41
[5 empty] | Subtotal materiales: |  | 59.32
2 |  |  |  | Mano de obra
mo023 |  | h |  | Especialista colocador de pisos. | 0.216 | 52.46 | 11.33
[5 empty] | Subtotal mano de obra: |  | 11.33
3 |  |  |  | Herramienta menor
|  | % |  | Herramienta menor | 2 | 70.65 | 1.41
Coste de mantenimiento decenal: 7,93Bs en los primeros 10 años. |  |  |  |  | Costos directos (1+2+3): |  | 72.06