## Hoja 1
RSG110 |  |  | m² | Piso de baldosas cerámicas "TAU CERÁMICA", colocadas en seco.
Piso mediante el sistema de colocación en seco Dry System "TAU CERÁMICA", de paneles de 600x600 mm y 14 mm de espesor, formados por un soporte base machihembrado de material polimérico, adherido a la parte inferior de una baldosa cerámica de gres porcelánico, estilo piedra pulida "TAU CERÁMICA", de 596x596 mm y 12 mm de espesor, para uso interior, colocados en seco sobre una lámina antideslizante de EPDM Dry Systal, con sistema de calefacción por folio radiante, CIVIS'TERMIA y rejuntados con una mezcla de resinas sintéticas y agregados, de alta flexibilidad, Resi-cer.
Código | Unidad | Descripción |  |  | Cantidad | Precio unitario | Precio parcial
1 |  | Materiales
mt12pct025j | m² | Panel para el sistema de colocación en seco Dry System "TAU CERÁMICA" de 600x600 mm y 14 mm de espesor, formado por un soporte base machihembrado de material polimérico, adherido a la parte inferior de una baldosa cerámica de gres porcelánico, estilo piedra pulida "TAU CERÁMICA", de 596x596 mm y 12 mm de espesor; clasificación 2/2/A/2. |  |  | 1.05 | 741.72 | 778.81
mt12pct100 | Ud | Repercusión, por m², de instalación, bajo piso, del sistema de calefacción CIVIS'TERMIA, para pisos de colocación en seco Dry System "TAU CERÁMICA", formado por panel para aislamiento térmico y acústico de poliestireno extruido de 2 cm de espesor, folios calefactores Cecatau, capa separadora de polietileno de 0,4 mm de espesor, elementos de regulación y control y piezas especiales. |  |  | 1 | 511.53 | 511.53
mt09mtc025 | kg | Mortero de alta flexibilidad a base de resinas sintéticas, Resi-cer "TAU CERÁMICA", con alta resistencia a agentes químicos, para el rejuntado de baldosas cerámicas. |  |  | 0.5 | 6.19 | 3.1
mt12pct050 | Ud | Lámina antideslizante de EPDM, Dry Systal "TAU CERÁMICA", de 3 mm de espesor, para el sistema Dry System, de colocación en seco de baldosas cerámicas. |  |  | 1.05 | 40.92 | 42.97
[5 empty] | Subtotal materiales: |  | 1336.41
2 |  | Mano de obra
mo023 | h | Especialista colocador de pisos. |  |  | 0.337 | 32.06 | 10.8
mo061 | h | Ayudante 1ª colocador de pisos. |  |  | 0.168 | 23.61 | 3.97
mo004 | h | Especialista instalador de sistemas de calefacción. |  |  | 0.168 | 33.14 | 5.57
mo103 | h | Ayudante 1ª instalador de sistemas de calefacción. |  |  | 0.168 | 23.56 | 3.96
[5 empty] | Subtotal mano de obra: |  | 24.3
3 |  | Herramienta menor
| % | Herramienta menor |  |  | 2 | 1360.71 | 27.21
Coste de mantenimiento decenal: 235,95Bs en los primeros 10 años. |  |  |  |  | Costos directos (1+2+3): |  | 1387.92