## Hoja 1
RSM021 | m² |  | Tarima de madera para interior.
Tarima flotante, de tablas de madera maciza de haya, de 22 mm, ensambladas con adhesivo y colocadas a rompejuntas sobre lámina de espuma de polietileno de alta densidad de 3 mm de espesor.
Código |  | Unidad |  | Descripción | Cantidad | Precio unitario | Precio parcial
1 |  |  |  | Materiales
mt16pnc020a |  | m² |  | Lámina de espuma de polietileno de alta densidad de 3 mm de espesor; proporcionando una reducción del nivel global de presión de ruido de impactos de 16 dB. | 1.1 | 4.99 | 5.49
mt16aaa030 |  | m |  | Cinta autoadhesiva para sellado de juntas. | 0.44 | 2.86 | 1.26
mt18mta020gb |  | m² |  | Tarima flotante en tablas de madera maciza de haya, de 22 mm de espesor, barnizada en fábrica con dos manos de barniz de secado ultravioleta y dos manos de terminación de barniz de poliuretano, a base de isocianato, acabado semimate. Incluso molduras cubrejuntas y accesorios de montaje. | 1.02 | 552.56 | 563.61
mt18mva070 |  | l |  | Adhesivo, para interiores con presencia de humedad persistente y exteriores a la intemperie. | 0.05 | 32.94 | 1.65
[5 empty] | Subtotal materiales: |  | 572.01
2 |  |  |  | Mano de obra
mo025 |  | h |  | Especialista instalador de pisos de madera. | 0.385 | 59.67 | 22.97
mo063 |  | h |  | Ayudante 1ª instalador de pisos de madera. | 0.385 | 44.6 | 17.17
[5 empty] | Subtotal mano de obra: |  | 40.14
3 |  |  |  | Herramienta menor
|  | % |  | Herramienta menor | 2 | 612.15 | 12.24
Coste de mantenimiento decenal: 218,79Bs en los primeros 10 años. |  |  |  |  | Costos directos (1+2+3): |  | 624.39