## Hoja 1
RSM030 | m² |  | Parquet mosaico.
Parquet mosaico taraceado de tablillas de madera de elondo de 120x24x8 mm, colocado con adhesivo a rompejuntas.
Código |  | Unidad |  | Descripción | Cantidad | Precio unitario | Precio parcial
1 |  |  |  | Materiales
mt18mva040 |  | kg |  | Adhesivo de reacción de poliuretano, para pegado de madera. | 1.1 | 28.23 | 31.05
mt18mpm010d |  | m² |  | Tablilla de taraceado, madera maciza de elondo, 120x24x8 mm. | 1.02 | 101.48 | 103.51
mt27tmp010 |  | l |  | Barniz de poliuretano de dos componentes P-6/8. | 0.9 | 84.47 | 76.02
[5 empty] | Subtotal materiales: |  | 210.58
2 |  |  |  | Equipo y herramienta
mq08war160 |  | h |  | Lijadora de aplicación en pisos de madera, equipada con rodillos para lija y sistema de aspiración. | 0.151 | 26.05 | 3.93
[5 empty] | Subtotal equipo y herramienta: |  | 3.93
3 |  |  |  | Mano de obra
mo025 |  | h |  | Especialista instalador de pisos de madera. | 0.966 | 40.29 | 38.92
mo063 |  | h |  | Ayudante 1ª instalador de pisos de madera. | 0.398 | 29.95 | 11.92
[5 empty] | Subtotal mano de obra: |  | 50.84
4 |  |  |  | Herramienta menor
|  | % |  | Herramienta menor | 2 | 265.35 | 5.31
Coste de mantenimiento decenal: 78,49Bs en los primeros 10 años. |  |  |  |  | Costos directos (1+2+3+4): |  | 270.66