## Hoja 1
RSM060 | m |  | Perfil para junta.
Perfil de aluminio recubierto con madera, para junta de muro divisorio (para uniones al mismo nivel).
Código |  | Unidad |  | Descripción | Cantidad | Precio unitario | Precio parcial
1 |  |  |  | Materiales
mt18mva110b |  | m |  | Perfil para junta de partición, para pisos al mismo nivel, aluminio recubierto con madera. | 1.05 | 44.33 | 46.55
[5 empty] | Subtotal materiales: |  | 46.55
2 |  |  |  | Mano de obra
mo025 |  | h |  | Especialista instalador de pisos de madera. | 0.168 | 32.06 | 5.39
[5 empty] | Subtotal mano de obra: |  | 5.39
3 |  |  |  | Herramienta menor
|  | % |  | Herramienta menor | 3 | 51.94 | 1.56
Coste de mantenimiento decenal: 21,94Bs en los primeros 10 años. |  |  |  |  | Costos directos (1+2+3): |  | 53.5