## Hoja 1
RSN020 |  | m² | Piso continuo de hormigón tratado superficialmente con recubrimiento cementoso.
Piso continuo de hormigón simple de 10 cm de espesor, realizado con hormigón H15, para un ambiente no severo, tamaño máximo del agregado 20 mm, consistencia blanda, premezclado en planta y vaciado con bomba, extendido y vibrado manual; tratado superficialmente con mortero de rodadura, color Gris Natural, con agregados de cuarzo, pigmentos y aditivos, rendimiento 3 kg/m², con acabado fratasado mecánico.
Código | Unidad | Descripción |  | Cantidad | Precio unitario | Precio parcial
1 |  | Materiales
mt10hmf120be | m³ | Hormigón simple H15, para un ambiente no severo, tamaño máximo del agregado 20 mm, consistencia blanda, con un asentamiento de 6 a 9 cm, medido con el cono de Abrams, premezclado en planta, según CBH 87. |  | 0.105 | 821.02 | 86.21
mt09bnc010a | kg | Mortero de rodadura, color Gris Natural, compuesto de cemento, agregados seleccionados de cuarzo, pigmentos orgánicos y aditivos, con una densidad aparente de 1330 kg/m³, una resistencia a la compresión de 75000 kN/m² y una resistencia a la abrasión según el método Böhme de 10,9 cm³ / 50 cm². |  | 3 | 3.27 | 9.81
|  |  |  | Subtotal materiales: |  | 96.02
2 |  | Equipo y herramienta
mq04dua020b | h | Dumper de descarga frontal de 2 t de carga útil. |  | 0.019 | 55.79 | 1.06
mq06vib020 | h | Regla vibrante de 3 m. |  | 0.016 | 28.11 | 0.45
mq06fra010 | h | Fratasadora mecánica de hormigón. |  | 0.557 | 30.53 | 17.01
mq06bhe010 | h | Camión bomba estacionado en obra, para bombeo de hormigón. Incluso parte proporcional de desplazamiento. |  | 0.004 | 1023.57 | 4.09
|  |  |  | Subtotal equipo y herramienta: |  | 22.61
3 |  | Mano de obra
mo020 | h | Especialista de construcción. |  | 0.282 | 32.06 | 9.04
mo113 | h | Ayudante 2ª de construcción. |  | 0.417 | 22.71 | 9.47
|  |  |  | Subtotal mano de obra: |  | 18.51
4 |  | Herramienta menor
| % | Herramienta menor |  | 2 | 137.14 | 2.74
Coste de mantenimiento decenal: 78,33Bs en los primeros 10 años. |  |  |  | Costos directos (1+2+3+4): |  | 139.88