## Hoja 1
RSN021 |  |  | m² | Tratamiento superficial para pisos de hormigón.
Tratamiento superficial a base de impregnación epoxi en base acuosa, incolora, para endurecimiento, consolidación y efecto antipolvo en pisos de hormigón, aplicada en una mano, con un rendimiento mínimo por mano de 0,2 kg/m².
Código | Unidad | Descripción |  |  | Cantidad | Precio unitario | Precio parcial
1 |  | Materiales
mt09bnc050a | kg | Impregnación epoxi en base acuosa, incolora, para endurecimiento, consolidación y efecto antipolvo en pisos de hormigón. |  |  | 0.2 | 49.59 | 9.92
[5 empty] | Subtotal materiales: |  | 9.92
2 |  | Mano de obra
mo020 | h | Especialista de construcción. |  |  | 0.112 | 32.06 | 3.59
mo113 | h | Ayudante 2ª de construcción. |  |  | 0.112 | 22.71 | 2.54
[5 empty] | Subtotal mano de obra: |  | 6.13
3 |  | Herramienta menor
| % | Herramienta menor |  |  | 2 | 16.05 | 0.32
Coste de mantenimiento decenal: 19,64Bs en los primeros 10 años. |  |  |  |  | Costos directos (1+2+3): |  | 16.37