## Hoja 1
RSN125 |  | m | Junta de construcción en piso continuo de hormigón, mediante pasadores.
Sistema de transferencia de cargas, compuesto por una vaina de polipropileno reciclado, de 20x32 mm y 230 mm de longitud, cuya base reutilizable se fija al encofrado y un pasador deslizante de acero, de sección rectangular, que se inserta en la vaina, colocado como junta de construcción en piso continuo de hormigón.
Código | Unidad | Descripción |  | Cantidad | Precio unitario | Precio parcial
1 |  | Materiales
mt18wwe035a | Ud | Sistema de transferencia de cargas, compuesto por una vaina de polipropileno reciclado, de 20x32 mm y 230 mm de longitud, cuya base reutilizable se fija al encofrado y un pasador deslizante de acero, de sección rectangular, que se inserta en la vaina, para su uso en juntas de construcción y de dilatación en pisos continuos de hormigón. |  | 3.66 | 17.37 | 63.57
|  |  |  | Subtotal materiales: |  | 63.57
2 |  | Mano de obra
mo020 | h | Especialista de construcción. |  | 0.123 | 32.06 | 3.94
mo113 | h | Ayudante 2ª de construcción. |  | 0.123 | 22.71 | 2.79
|  |  |  | Subtotal mano de obra: |  | 6.73
3 |  | Herramienta menor
| % | Herramienta menor |  | 2 | 70.3 | 1.41
Coste de mantenimiento decenal: 46,61Bs en los primeros 10 años. |  |  |  | Costos directos (1+2+3): |  | 71.71