## Hoja 1
RSO011 | m |  | Rodapié de corcho.
Rodapié de corcho en piezas de 700x70x8 mm. COLOCACIÓN: en interiores con adhesivo vinílico en dispersión acuosa.
Código |  | Unidad |  | Descripción | Cantidad | Precio unitario | Precio parcial
1 |  |  |  | Materiales
mt18rmb010 |  | m |  | Rodapié de corcho en piezas de 700x70x8 mm, acabado barnizado en taller. | 1.05 | 27.99 | 29.39
mt18mlv020b |  | l |  | Adhesivo vinílico en dispersión acuosa, para interiores con presencia de humedad persistente y exteriores a la intemperie. | 0.05 | 24.39 | 1.22
[5 empty] | Subtotal materiales: |  | 30.61
2 |  |  |  | Mano de obra
mo011 |  | h |  | Especialista en montaje. | 0.11 | 61.32 | 6.75
[5 empty] | Subtotal mano de obra: |  | 6.75
3 |  |  |  | Herramienta menor
|  | % |  | Herramienta menor | 2 | 37.36 | 0.75
Coste de mantenimiento decenal: 6,86Bs en los primeros 10 años. |  |  |  |  | Costos directos (1+2+3): |  | 38.11