## Hoja 1
RSS010 | m² | Piso de caucho.
Piso de caucho, color negro, con botones, suministrado en rollos de 1000x12000x2,5 mm. Colocación en obra: con ????????????????????, sobre capa fina de nivelación. El precio no incluye la capa fina de nivelación.
Código |  | Unidad | Descripción | Cantidad | Precio unitario | Precio parcial
1 |  |  | Materiales
mt18dww010a |  | kg | Adhesivo de contacto a base de resina acrílica en dispersión acuosa, para piso de goma, caucho, linóleo, PVC, tapizón y textil. | 0.25 | 42.16 | 10.54
mt18dsi010i |  | m² | Lámina de caucho, color negro, con botones; suministrada en rollos de 1000x12000x2,5 mm. | 1.05 | 239.8 | 251.79
|  |  |  | Subtotal materiales: |  | 262.33
2 |  |  | Mano de obra
mo026 |  | h | Especialista instalador de revestimientos flexibles. | 0.176 | 56.74 | 9.99
mo064 |  | h | Ayudante 1ª instalador de revestimientos flexibles. | 0.088 | 42.41 | 3.73
|  |  |  | Subtotal mano de obra: |  | 13.72
3 |  |  | Herramienta menor
|  | % | Herramienta menor | 2 | 276.05 | 5.52
Coste de mantenimiento decenal: 115,44Bs en los primeros 10 años. |  |  |  | Costos directos (1+2+3): |  | 281.57