## Hoja 1
RSS010 | m² |  | Piso de goma.
Piso de goma negra, con botones, suministrada en rollos de 1000x12000x4 mm, colocado con adhesivo de contacto.
Código |  | Unidad |  | Descripción | Cantidad | Precio unitario | Precio parcial
1 |  |  |  | Materiales
mt18dww010 |  | kg |  | Adhesivo de contacto a base de resina acrílica en dispersión acuosa, para piso de goma, caucho, linóleo, PVC, tapizón y textil. | 0.25 | 39.17 | 9.79
mt18dsi010n |  | m² |  | Lámina de goma de 1000x12000x4 mm, acabado negro, con botones. | 1.05 | 237.39 | 249.26
[5 empty] | Subtotal materiales: |  | 259.05
2 |  |  |  | Mano de obra
mo026 |  | h |  | Especialista instalador de revestimientos flexibles. | 0.182 | 40.29 | 7.33
mo064 |  | h |  | Ayudante 1ª instalador de revestimientos flexibles. | 0.091 | 29.95 | 2.73
[5 empty] | Subtotal mano de obra: |  | 10.06
3 |  |  |  | Herramienta menor
|  | % |  | Herramienta menor | 2 | 269.11 | 5.38
Coste de mantenimiento decenal: 112,54Bs en los primeros 10 años. |  |  |  |  | Costos directos (1+2+3): |  | 274.49