## Hoja 1
RSS037 | m² |  | Piso vinílico homogéneo, acústico, en rollo.
Piso vinílico homogéneo, acústico, de 4,0 mm de espesor, con tratamiento de protección superficial PUR, color a elegir, y revés de espuma de poliuretano, suministrado en rollos de 183 cm de anchura; peso total: 4000 g/m²; clasificación al uso, según ISO 10874: clase 23 para uso doméstico; clase 34 para uso comercial; clase 42 para uso industrial; reducción del ruido de impactos 17 dB, según ISO 10140; Euroclase Cfl-s1 de reacción al fuego. Colocación en obra: con adhesivo a base de copolímeros acrílicos modificados en dispersión acuosa, sobre capa fina de nivelación. El precio no incluye la capa fina de nivelación.
Código |  | Unidad |  | Descripción | Cantidad | Precio unitario | Precio parcial
1 |  |  |  | Materiales
mt18adq020a |  | kg |  | Adhesivo a base de copolímeros acrílicos modificados en dispersión acuosa, sin disolventes, color beige, para aplicar en interiores, para el encolado de pisos de PVC, linóleo y tapizón. | 0.375 | 37.56 | 14.09
mt18pha070a |  | m² |  | Lámina homogénea de PVC, de 4 mm de espesor, con tratamiento de protección superficial PUR, color a elegir y revés de espuma de poliuretano; suministrada en rollos de 183 cm de anchura; peso total: 4000 g/m²; clasificación al uso, según ISO 10874: clase 23 para uso doméstico; clase 34 para uso comercial; clase 42 para uso industrial; reducción del ruido de impactos 17 dB, según ISO 10140; Euroclase Cfl-s1 de reacción al fuego. | 1.1 | 307.6 | 338.36
[5 empty] | Subtotal materiales: |  | 352.45
2 |  |  |  | Mano de obra
mo026 |  | h |  | Especialista instalador de revestimientos flexibles. | 0.476 | 59.67 | 28.4
mo064 |  | h |  | Ayudante 1ª instalador de revestimientos flexibles. | 0.264 | 44.6 | 11.77
[5 empty] | Subtotal mano de obra: |  | 40.17
3 |  |  |  | Herramienta menor
|  | % |  | Herramienta menor | 2 | 392.62 | 7.85
Coste de mantenimiento decenal: 164,19Bs en los primeros 10 años. |  |  |  |  | Costos directos (1+2+3): |  | 400.47