## Hoja 1
RSS100 | m | Rodapié de PVC.
Rodapié flexible de PVC, de 50x15 mm, color a elegir. Colocación en obra: con adhesivo.
Código |  | Unidad | Descripción | Cantidad | Precio unitario | Precio parcial
1 |  |  | Materiales
mt18dww020a |  | l | Adhesivo de cloropreno, de base solvente monocomponente. | 0.05 | 60.61 | 3.03
mt18rpv010a |  | m | Rodapié flexible de PVC, de 50x15 mm, color a elegir, suministrado en rollos de 50 m de longitud. | 1.05 | 26.61 | 27.94
|  |  |  | Subtotal materiales: |  | 30.97
2 |  |  | Mano de obra
mo026 |  | h | Especialista instalador de revestimientos flexibles. | 0.083 | 59.67 | 4.95
|  |  |  | Subtotal mano de obra: |  | 4.95
3 |  |  | Herramienta menor
|  | % | Herramienta menor | 2 | 35.92 | 0.72
Coste de mantenimiento decenal: 6,60Bs en los primeros 10 años. |  |  |  | Costos directos (1+2+3): |  | 36.64