## Hoja 1
RSS100 | m | Rodapié de PVC.
Rodapié soldable de PVC, de 105x40 mm, fijado con adhesivo y soldado a tope por termofusión al piso.
Código |  | Unidad | Descripción | Cantidad | Precio unitario | Precio parcial
1 |  |  | Materiales
mt18dww020a |  | l | Adhesivo de cloropreno, de base solvente monocomponente. | 0.105 | 38.98 | 4.09
mt18rpv030a |  | m | Rodapié soldable de PVC, de 105x40 mm y 2 mm de espesor, color, suministrado en rollos de 25 m de longitud. | 1.05 | 70.79 | 74.33
|  |  |  | Subtotal materiales: |  | 78.42
2 |  |  | Mano de obra
mo026 |  | h | Especialista instalador de revestimientos flexibles. | 0.114 | 40.29 | 4.59
|  |  |  | Subtotal mano de obra: |  | 4.59
3 |  |  | Herramienta menor
|  | % | Herramienta menor | 2 | 83.01 | 1.66
Coste de mantenimiento decenal: 15,24Bs en los primeros 10 años. |  |  |  | Costos directos (1+2+3): |  | 84.67