## Hoja 1
RTA020 | m |  | Tabica para cielo falso continuo de placas de escayola.
Formación de tabica vertical en cambio de nivel de cielo falso continuo, mediante placas de escayola con nervaduras y acabado liso recibidas con pasta de escayola, para cerrar un espacio de 20 cm de altura.
Código |  | Unidad |  | Descripción | Cantidad | Precio unitario | Precio parcial
1 |  |  |  | Materiales
mt09pes010 |  | m³ |  | Pasta de escayola. | 0.004 | 1300.58 | 5.2
mt12fpe010b |  | m² |  | Placa de escayola con nervaduras, de 100x60 cm y de 8 mm de espesor (20 mm de espesor total, incluyendo las nervaduras), con canto recto y acabado liso, sin revestir, para cielos falsos. | 0.22 | 28.38 | 6.24
[5 empty] | Subtotal materiales: |  | 11.44
2 |  |  |  | Mano de obra
mo035 |  | h |  | Especialista yesero escayolista. | 0.385 | 56.74 | 21.84
mo117 |  | h |  | Ayudante 2ª de yesero escayolista. | 0.385 | 40.86 | 15.73
[5 empty] | Subtotal mano de obra: |  | 37.57
3 |  |  |  | Herramienta menor
|  | % |  | Herramienta menor | 2 | 49.01 | 0.98
Coste de mantenimiento decenal: 10,50Bs en los primeros 10 años. |  |  |  |  | Costos directos (1+2+3): |  | 49.99