## Hoja 1
RTA022 | m | Encuentro de cielo falso continuo de placas de escayola con paramento vertical.
Formación de encuentro entre el cielo falso continuo de placas de escayola y el paramento vertical, mediante la fijación al paramento de moldura prefabricada de escayola de 4x4 cm, para apoyo perimetral de las placas; dejando una separación mínima de 5 mm entre las placas y el paramento. Incluso cola para escayola para la fijación de las piezas.
Código |  |  | Unidad | Descripción | Cantidad | Precio unitario | Precio parcial
1 |  |  |  | Materiales
mt09eyc030 |  |  | kg | Cola para escayola. | 0.15 | 2.62 | 0.39
mt12fre010ad |  |  | m | Moldura de escayola, de 4x4 cm, para solución perimetral de cielo falso. | 1.1 | 13.54 | 14.89
[5 empty] | Subtotal materiales: |  | 15.28
2 |  |  |  | Mano de obra
mo035 |  |  | h | Especialista yesero escayolista. | 0.132 | 56.74 | 7.49
mo117 |  |  | h | Ayudante 2ª de yesero escayolista. | 0.132 | 40.86 | 5.39
[5 empty] | Subtotal mano de obra: |  | 12.88
3 |  |  |  | Herramienta menor
|  |  | % | Herramienta menor | 2 | 28.16 | 0.56
Coste de mantenimiento decenal: 4,88Bs en los primeros 10 años. |  |  |  |  | Costos directos (1+2+3): |  | 28.72