## Hoja 1
RTA022 | m | Encuentro de cielo falso continuo de placas de escayola con paramento vertical.
Formación de encuentro entre el cielo falso continuo de placas de escayola y el paramento vertical, mediante la fijación al paramento de moldura prefabricada de escayola de 5x5 cm, para apoyo perimetral de las placas; dejando una separación mínima de 5 mm entre las placas y el paramento. Incluso cola para escayola para la fijación de las piezas.
Código |  |  | Unidad | Descripción | Cantidad | Precio unitario | Precio parcial
1 |  |  |  | Materiales
mt09eyc030 |  |  | kg | Cola para escayola. | 0.15 | 2.42 | 0.36
mt12fre010af |  |  | m | Moldura de escayola, de 5x5 cm, para solución perimetral de cielo falso. | 1.1 | 14.12 | 15.53
[5 empty] | Subtotal materiales: |  | 15.89
2 |  |  |  | Mano de obra
mo035 |  |  | h | Especialista yesero escayolista. | 0.144 | 40.29 | 5.8
mo117 |  |  | h | Ayudante 2ª de yesero escayolista. | 0.144 | 28.77 | 4.14
[5 empty] | Subtotal mano de obra: |  | 9.94
3 |  |  |  | Herramienta menor
|  |  | % | Herramienta menor | 2 | 25.83 | 0.52
Coste de mantenimiento decenal: 4,48Bs en los primeros 10 años. |  |  |  |  | Costos directos (1+2+3): |  | 26.35