## Hoja 1
RTB026 | m² |  | Cielo falso registrable de placas de escayola. Sistema "KNAUF".
Cielo falso registrable suspendido, situado a una altura menor de 4 m. Sistema D142a.es "KNAUF", constituido por: ESTRUCTURA: perfilería vista, de acero galvanizado, color blanco, con suela de 24 mm de anchura, comprendiendo perfiles primarios EASY T - 24/38/3700 mm "KNAUF", perfiles secundarios EASY T - 24/32/600 mm "KNAUF" y perfiles secundarios EASY T - 24/32/1200 mm "KNAUF", suspendidos de la losa o elemento soporte con piezas de cuelgue rápido Twist "KNAUF", y varillas; PLACAS: placas de escayola con los bordes cuadrados, acabado rugoso, modelo Raffaello R "KNAUF", de 600x600 mm y 15 mm de espesor. Incluso perfiles angulares EASY L HP Anticorrosión - 20/20/3050 mm "KNAUF", fijaciones para el anclaje de los perfiles y accesorios de montaje.
Código |  | Unidad |  | Descripción | Cantidad | Precio unitario | Precio parcial
1 |  |  |  | Materiales
mt12pfk050v |  | m |  | Perfil angular EASY L HP Anticorrosión - 20/20/3050 mm "KNAUF", color blanco, de acero galvanizado. | 0.4 | 44.44 | 17.78
mt12pek030 |  | Ud |  | Varilla de cuelgue "KNAUF" de 100 cm. | 1 | 3.51 | 3.51
mt12pek060d |  | Ud |  | Pieza de cuelgue rápido Twist "KNAUF", para cielos falsos suspendidos. | 1 | 9.01 | 9.01
mt12pfk060ca |  | m |  | Perfil primario EASY T - 24/38/3700 mm "KNAUF", color blanco, de acero galvanizado. | 0.84 | 17.79 | 14.94
mt12pfk060ga |  | m |  | Perfil secundario EASY T - 24/32/600 mm "KNAUF", color blanco, de acero galvanizado. | 1.67 | 17.79 | 29.71
mt12pfk060ha |  | m |  | Perfil secundario EASY T - 24/32/1200 mm "KNAUF", color blanco, de acero galvanizado. | 0.84 | 17.79 | 14.94
mt12ppk100aa |  | m² |  | Placa de escayola con los bordes cuadrados, acabado rugoso, modelo Raffaello R "KNAUF", de 600x600 mm 15 mm de espesor, para colocar sobre perfilería vista con suela de 24 mm de anchura, en cielos falsos registrables. | 1.02 | 69.17 | 70.55
[5 empty] | Subtotal materiales: |  | 160.44
2 |  |  |  | Mano de obra
mo035 |  | h |  | Especialista yesero escayolista. | 0.253 | 56.74 | 14.36
mo073 |  | h |  | Ayudante 1ª de yesero escayolista. | 0.253 | 42.41 | 10.73
[5 empty] | Subtotal mano de obra: |  | 25.09
3 |  |  |  | Herramienta menor
|  | % |  | Herramienta menor | 2 | 185.53 | 3.71
Coste de mantenimiento decenal: 47,31Bs en los primeros 10 años. |  |  |  |  | Costos directos (1+2+3): |  | 189.24