## Hoja 1
RTC021 | Ud | Trampilla para cielo falso continuo de placas de yeso laminado. Sistema "KNAUF".
Trampilla de registro gama Básica, Basic 12,5, sistema E102.a "KNAUF", de 200x200 mm, formada por marco de aluminio y puerta de placa de yeso laminado (1 impregnada (H1), de 12,5 mm de espesor), para cielo falso continuo de placas de yeso laminado. Incluso accesorios de montaje.
Código |  |  | Unidad | Descripción | Cantidad | Precio unitario | Precio parcial
1 |  |  |  | Materiales
mt12ppk060acdfba |  |  | Ud | Trampilla de registro gama Básica, Basic 12,5, sistema E102.a "KNAUF", de 200x200 mm, formada por marco de aluminio y puerta de placa de yeso laminado (1 impregnada (H1), de 12,5 mm de espesor). | 1 | 179.39 | 179.39
[5 empty] | Subtotal materiales: |  | 179.39
2 |  |  |  | Mano de obra
mo015 |  |  | h | Especialista en montaje de cielos falsos. | 0.33 | 58.3 | 19.24
mo082 |  |  | h | Ayudante 1ª en montaje de cielos falsos. | 0.165 | 42.41 | 7
[5 empty] | Subtotal mano de obra: |  | 26.24
3 |  |  |  | Herramienta menor
|  |  | % | Herramienta menor | 2 | 205.63 | 4.11
Coste de mantenimiento decenal: 35,66Bs en los primeros 10 años. |  |  |  |  | Costos directos (1+2+3): |  | 209.74