## Hoja 1
RTD020 | m² |  | Cielo falso registrable de placas de yeso laminado.
Cielo falso registrable suspendido, decorativo, situado a una altura menor de 4 m, constituido por: ESTRUCTURA: perfilería vista, de acero galvanizado, con suela de 24 mm de anchura, comprendiendo perfiles primarios y secundarios, suspendidos de la losa o elemento soporte con varillas y cuelgues; PLACAS: placas de yeso laminado, acabado sin revestir, de 1200x600x9,5 mm, de superficie lisa. Incluso perfiles angulares, fijaciones para el anclaje de los perfiles y accesorios de montaje.
Código |  | Unidad |  | Descripción | Cantidad | Precio unitario | Precio parcial
1 |  |  |  | Materiales
mt12psg220 |  | Ud |  | Fijación compuesta por taco y tornillo 5x27. | 0.84 | 0.59 | 0.5
mt12psg190 |  | Ud |  | Varilla de cuelgue. | 0.84 | 3.43 | 2.88
mt12psg210a |  | Ud |  | Cuelgue para cielos falsos suspendidos. | 0.84 | 3.32 | 2.79
mt12psg210b |  | Ud |  | Seguro para la fijación del cuelgue, en cielos falsos suspendidos. | 0.84 | 0.38 | 0.32
mt12psg210c |  | Ud |  | Conexión superior para fijar la varilla al cuelgue, en cielos falsos suspendidos. | 0.84 | 5.12 | 4.3
mt12psg200a |  | m |  | Perfil primario 24x38x3700 mm, de acero galvanizado. | 0.84 | 17.36 | 14.58
mt12psg200b |  | m |  | Perfil secundario 24x32x600 mm, de acero galvanizado. | 0.84 | 17.36 | 14.58
mt12psg200c |  | m |  | Perfil secundario 24x32x1200 mm, de acero galvanizado. | 1.67 | 17.27 | 28.84
mt12psg200d |  | m |  | Perfil angular 25x25x3000 mm, de acero galvanizado. | 0.4 | 16.02 | 6.41
mt12psg020a |  | m² |  | Placa de yeso laminado, acabado sin revestir, de 1200x600x9,5 mm, de superficie lisa, para cielos falsos registrables. | 1.02 | 48.6 | 49.57
[5 empty] | Subtotal materiales: |  | 124.77
2 |  |  |  | Mano de obra
mo015 |  | h |  | Especialista en montaje de cielos falsos. | 0.253 | 61.32 | 15.51
mo082 |  | h |  | Ayudante 1ª en montaje de cielos falsos. | 0.253 | 44.6 | 11.28
[5 empty] | Subtotal mano de obra: |  | 26.79
3 |  |  |  | Herramienta menor
|  | % |  | Herramienta menor | 2 | 151.56 | 3.03
Coste de mantenimiento decenal: 38,65Bs en los primeros 10 años. |  |  |  |  | Costos directos (1+2+3): |  | 154.59