## Hoja 1
RTM041 | m² |  | Cielo falso continuo de lamas de madera maciza.
Cielo falso continuo suspendido, para exterior, situado a una altura menor de 4 m, constituido por: ESTRUCTURA: estructura metálica de acero galvanizado de perfiles T 24 24x33x3700 mm, con una modulación de 600 mm, suspendidos de la losa o elemento soporte horizontal de madera con varillas y cuelgues cada 1200 mm y perfiles distanciadores empotrados en los perfiles primarios; LAMAS DE MADERA: lamas de pino silvestre (Pinus sylvestris), con borde machihembrado y acanaladuras en la cara oculta, acabado barnizado, de 3000x96x16 mm, con clase de uso 1 y 2. Incluso fijaciones para el anclaje de los perfiles y clips para la fijación de las lamas de madera a los perfiles. El precio incluye la resolución de encuentros y puntos singulares.
Código |  | Unidad |  | Descripción | Cantidad | Precio unitario | Precio parcial
1 |  |  |  | Materiales
mt07emr111a |  | Ud |  | Clavo, de 4 mm de diámetro y 40 mm de longitud, de acero galvanizado de alta adherencia. | 1 | 0.31 | 0.31
mt12psg190 |  | Ud |  | Varilla de cuelgue. | 1.3 | 2.79 | 3.63
mt12psg210c |  | Ud |  | Conexión superior para fijar la varilla al cuelgue, en cielos falsos suspendidos. | 1.5 | 6.32 | 9.48
mt12psg210b |  | Ud |  | Seguro para la fijación del cuelgue, en cielos falsos suspendidos. | 1.5 | 0.82 | 1.23
mt12psg210a |  | Ud |  | Cuelgue para cielos falsos suspendidos. | 1.5 | 5.11 | 7.67
mt12fpg040hj |  | m |  | Perfil primario T 24 24x33x3700 mm, color blanco, de acero galvanizado. | 1.05 | 5.18 | 5.44
mt22www100 |  | Ud |  | Clip de acero galvanizado, para la sujeción de lamas de madera en cielos falsos continuos suspendidos con perfiles en T. | 12 | 3.05 | 36.6
mt12fpg070b |  | m |  | Perfil distanciador en U 26/15,5/600 mm, de acero galvanizado. | 0.5 | 3.39 | 1.7
mt22bar030a |  | m² |  | Lamas de pino silvestre (Pinus sylvestris), con borde machihembrado y acanaladuras en la cara oculta, acabado barnizado, de 3000x96x16 mm, con clase de uso 1 y 2. | 1.05 | 195.2 | 204.96
[5 empty] | Subtotal materiales: |  | 271.02
2 |  |  |  | Mano de obra
mo015 |  | h |  | Especialista en montaje de cielos falsos. | 0.569 | 41.48 | 23.6
mo082 |  | h |  | Ayudante 1ª en montaje de cielos falsos. | 0.569 | 29.95 | 17.04
[5 empty] | Subtotal mano de obra: |  | 40.64
3 |  |  |  | Herramienta menor
|  | % |  | Herramienta menor | 2 | 311.66 | 6.23
[5 empty] | Costos directos (1+2+3): |  | 317.89