## Hoja 1
RTP245 | Ud |  | Complemento para librería de escayola.
Capitel para cornisa de escayola, de 11,5x11,5x21,3 cm, para formación de librería, recibido con cola para escayola. Incluso accesorios de fijación.
Código |  | Unidad |  | Descripción | Cantidad | Precio unitario | Precio parcial
1 |  |  |  | Materiales
mt12rea180a |  | Ud |  | Capitel para cornisa de escayola, de 11,5x11,5x21,3 cm, para formación de librería. | 1.05 | 34.34 | 36.06
mt09eyc030 |  | kg |  | Cola para escayola. | 0.05 | 2.62 | 0.13
[5 empty] | Subtotal materiales: |  | 36.19
2 |  |  |  | Mano de obra
mo035 |  | h |  | Especialista yesero escayolista. | 0.231 | 56.74 | 13.11
[5 empty] | Subtotal mano de obra: |  | 13.11
3 |  |  |  | Herramienta menor
|  | % |  | Herramienta menor | 2 | 49.3 | 0.99
Coste de mantenimiento decenal: 10,56Bs en los primeros 10 años. |  |  |  |  | Costos directos (1+2+3): |  | 50.29