## Hoja 1
RTP270 | Ud | Pilastra de escayola.
Pilastra de escayola, de 100x6,5x2 cm, para adosar a pared, recibida con cola para escayola. Incluso accesorios de fijación.
Código |  |  | Unidad | Descripción | Cantidad | Precio unitario | Precio parcial
1 |  |  |  | Materiales
mt12rea230aa |  |  | Ud | Pilastra de escayola, de 100x6,5x2 cm, para adosar a pared. | 1.05 | 20.02 | 21.02
mt09eyc030 |  |  | kg | Cola para escayola. | 0.14 | 2.62 | 0.37
[5 empty] | Subtotal materiales: |  | 21.39
2 |  |  |  | Mano de obra
mo035 |  |  | h | Especialista yesero escayolista. | 0.231 | 56.74 | 13.11
[5 empty] | Subtotal mano de obra: |  | 13.11
3 |  |  |  | Herramienta menor
|  |  | % | Herramienta menor | 2 | 34.5 | 0.69
Coste de mantenimiento decenal: 7,39Bs en los primeros 10 años. |  |  |  |  | Costos directos (1+2+3): |  | 35.19