## Hoja 1
RTP280 | Ud | Consola de escayola.
Consola de escayola, de 52x41x20,5 cm, para adosar a pared, recibida con cola para escayola. Incluso accesorios de fijación.
Código |  |  | Unidad | Descripción | Cantidad | Precio unitario | Precio parcial
1 |  |  |  | Materiales
mt12rea240a |  |  | Ud | Consola de escayola, de 52x41x20,5 cm, para adosar a pared. | 1.05 | 442.78 | 464.92
mt09eyc030 |  |  | kg | Cola para escayola. | 0.47 | 2.62 | 1.23
[5 empty] | Subtotal materiales: |  | 466.15
2 |  |  |  | Mano de obra
mo035 |  |  | h | Especialista yesero escayolista. | 0.22 | 56.74 | 12.48
[5 empty] | Subtotal mano de obra: |  | 12.48
3 |  |  |  | Herramienta menor
|  |  | % | Herramienta menor | 2 | 478.63 | 9.57
Coste de mantenimiento decenal: 102,52Bs en los primeros 10 años. |  |  |  |  | Costos directos (1+2+3): |  | 488.2