## Hoja 1
RTP300 | Ud | Ménsula de escayola.
Ménsula de escayola, de 5x8x4 cm, para adosar a pared o a pilastra, recibida con cola para escayola. Incluso accesorios de fijación.
Código |  |  | Unidad | Descripción | Cantidad | Precio unitario | Precio parcial
1 |  |  |  | Materiales
mt12rea260a |  |  | Ud | Ménsula de escayola, de 5x8x4 cm, para adosar a pared o a pilastra. | 1.05 | 24.6 | 25.83
mt09eyc030 |  |  | kg | Cola para escayola. | 0.01 | 2.64 | 0.03
[5 empty] | Subtotal materiales: |  | 25.86
2 |  |  |  | Mano de obra
mo035 |  |  | h | Especialista yesero escayolista. | 0.165 | 59.67 | 9.85
[5 empty] | Subtotal mano de obra: |  | 9.85
3 |  |  |  | Herramienta menor
|  |  | % | Herramienta menor | 2 | 35.71 | 0.71
Coste de mantenimiento decenal: 7,65Bs en los primeros 10 años. |  |  |  |  | Costos directos (1+2+3): |  | 36.42