## Hoja 1
SDO010 | Ud |  | Tope para puerta interior. Colocación en el suelo.
Tope para puerta interior, tipo magnético, para colocación en el suelo, imitación madera, fijado mediante adhesivo de poliuretano.
Código |  | Unidad |  | Descripción | Cantidad | Precio unitario | Precio parcial
1 |  |  |  | Materiales
mt53pdi050gf |  | Ud |  | Tope para puerta interior, tipo magnético, para colocación en el suelo, imitación madera. | 1 | 41.1 | 41.1
mt47adc110a |  | kg |  | Adhesivo especial de poliuretano bicomponente. | 0.005 | 41.99 | 0.21
[5 empty] | Subtotal materiales: |  | 41.31
2 |  |  |  | Mano de obra
mo080 |  | h |  | Ayudante 1ª en montaje. | 0.055 | 42.41 | 2.33
[5 empty] | Subtotal mano de obra: |  | 2.33
3 |  |  |  | Herramienta menor
|  | % |  | Herramienta menor | 2 | 43.64 | 0.87
Coste de mantenimiento decenal: 19,45Bs en los primeros 10 años. |  |  |  |  | Costos directos (1+2+3): |  | 44.51