## Hoja 1
SDO010 | Ud | Tope para puerta interior. Colocación en el suelo.
Tope para puerta interior, tipo cuadrado, para colocación en el suelo, color gris, fijado mediante adhesivo de poliuretano.
Código |  | Unidad | Descripción | Cantidad | Precio unitario | Precio parcial
1 |  |  | Materiales
mt53pdi050aa |  | Ud | Tope para puerta interior, tipo cuadrado, para colocación en el suelo, color gris. | 1 | 15.09 | 15.09
mt47adc110a |  | kg | Adhesivo especial de poliuretano bicomponente. | 0.005 | 41.99 | 0.21
|  |  |  | Subtotal materiales: |  | 15.3
2 |  |  | Mano de obra
mo080 |  | h | Ayudante 1ª en montaje. | 0.055 | 42.41 | 2.33
|  |  |  | Subtotal mano de obra: |  | 2.33
3 |  |  | Herramienta menor
|  | % | Herramienta menor | 2 | 17.63 | 0.35
Coste de mantenimiento decenal: 7,86Bs en los primeros 10 años. |  |  |  | Costos directos (1+2+3): |  | 17.98