## Hoja 1
SGL020 | Ud | Grifería monomando para lavatorio.
Grifería monomando formada por grifo mezclador monomando de repisa para lavatorio, gama media, de latón, acabado cromado, con cartucho cerámico, aireador y con desagüe automático. Incluso elementos de conexión, enlaces de alimentación flexibles de 3/8" de diámetro y 350 mm de longitud, válvula antirretorno y dos llaves de paso.
Código |  | Unidad | Descripción | Cantidad | Precio unitario | Precio parcial
1 |  |  | Materiales
mt31gma020bac |  | Ud | Grifo mezclador monomando de repisa para lavatorio, gama media, de latón, acabado cromado, con cartucho cerámico, aireador y con desagüe automático, incluso elementos de conexión, enlaces de alimentación flexibles de 3/8" de diámetro y 350 mm de longitud, válvula antirretorno y dos llaves de paso. | 1 | 1227.2 | 1227.2
mt37www010 |  | Ud | Material auxiliar para instalaciones de plomería. | 1 | 12.89 | 12.89
|  |  |  | Subtotal materiales: |  | 1240.09
2 |  |  | Mano de obra
mo008 |  | h | Especialista plomero. | 0.551 | 61.32 | 33.79
|  |  |  | Subtotal mano de obra: |  | 33.79
3 |  |  | Herramienta menor
|  | % | Herramienta menor | 2 | 1273.88 | 25.48
Coste de mantenimiento decenal: 853,16Bs en los primeros 10 años. |  |  |  | Costos directos (1+2+3): |  | 1299.36