## Hoja 1
SGU030 | Ud |  | Grifería electrónica para urinario.
Grifería electrónica formada por grifo electrónico con accionamiento de la descarga por infrarrojos, para urinario, con led indicador de batería, descarga de 1 litro, fijación rápida, alimentación por pila de 6 V. Incluso elementos de conexión, pila de 6 V, electroválvula y una llave de paso.
Código |  | Unidad |  | Descripción | Cantidad | Precio unitario | Precio parcial
1 |  |  |  | Materiales
mt31gsp040aa |  | Ud |  | Grifo electrónico con accionamiento de la descarga por infrarrojos, para urinario, con led indicador de batería, descarga de 1 litro, fijación rápida, alimentación por pila de 6 V; incluso elementos de conexión, pila de 6 V, electroválvula y una llave de paso. | 1 | 2694.38 | 2694.38
mt37www010 |  | Ud |  | Material auxiliar para instalaciones de plomería. | 1 | 12.89 | 12.89
[5 empty] | Subtotal materiales: |  | 2707.27
2 |  |  |  | Mano de obra
mo008 |  | h |  | Especialista plomero. | 0.551 | 61.32 | 33.79
[5 empty] | Subtotal mano de obra: |  | 33.79
3 |  |  |  | Herramienta menor
|  | % |  | Herramienta menor | 2 | 2741.06 | 54.82
Coste de mantenimiento decenal: 1.933,07Bs en los primeros 10 años. |  |  |  |  | Costos directos (1+2+3): |  | 2795.88