## Hoja 1
SMA050 | Ud | Colgador para baño.
Colgador para baño, simple, de acero inoxidable AISI 304, acabado satinado. Fijación al soporte con las sujeciones suministradas por el fabricante.
Código |  | Unidad | Descripción | Cantidad | Precio unitario | Precio parcial
1 |  |  | Materiales
mt31abp070be |  | Ud | Colgador para baño, simple, de acero inoxidable AISI 304, acabado satinado. | 1 | 212.45 | 212.45
|  |  |  | Subtotal materiales: |  | 212.45
2 |  |  | Mano de obra
mo107 |  | h | Ayudante 1ª de plomero. | 0.22 | 44.52 | 9.79
|  |  |  | Subtotal mano de obra: |  | 9.79
3 |  |  | Herramienta menor
|  | % | Herramienta menor | 2 | 222.24 | 4.44
Coste de mantenimiento decenal: 401,22Bs en los primeros 10 años. |  |  |  | Costos directos (1+2+3): |  | 226.68