## Hoja 1
UCM010 | m² | Marquesina metálica para cobertura de vehículos, en estacionamiento exterior.
Marquesina metálica para cobertura de vehículos, en estacionamiento exterior, compuesta de: CIMENTACIÓN: formada por zapatas y correas de hormigón armado sobre capa de hormigón pobre, realizadas con hormigón H21, para un ambiente no severo, tamaño máximo del agregado 20 mm, consistencia blanda, premezclado en planta, y vaciado desde camión, y acero AH 500; ESTRUCTURA: formada por columnas, vigas y correas de acero A 36, en perfiles laminados en caliente, mediante uniones soldadas, con imprimación anticorrosiva realizada en taller; fijada a la cimentación mediante placas de anclaje de acero A 36, en perfil plano, con taladro central biselado y pernos soldados de acero corrugado AH 500; CUBIERTA: de calamina perfilada de acero galvanizado prelacado, de 0,6 mm de espesor, con nervios de entre 40 y 50 mm de altura de cresta, a una separación de entre 250 y 270 mm, colocada con un solape de la chapa superior de 200 mm y un solape lateral de un trapecio y fijada mecánicamente a correa estructural y borde lateral realizado con calamina plegada de acero galvanizado, de 0,8 mm de espesor, 30 cm de desarrollo y 3 pliegues. Incluso accesorios de fijación de las calaminas y masilla de base neutra monocomponente, para sellado de juntas.
Código |  |  | Unidad | Descripción | Cantidad | Precio unitario | Precio parcial
1 |  |  |  | Materiales
mt10hmf120ae |  |  | m³ | Hormigón simple H10, para un ambiente no severo, tamaño máximo del agregado 20 mm, consistencia blanda, con un asentamiento de 6 a 9 cm, medido con el cono de Abrams, premezclado en planta, según CBH 87. | 0.01 | 737.01 | 7.37
mt10haf120bi |  |  | m³ | Hormigón H21, para un ambiente no severo, tamaño máximo del agregado 20 mm, consistencia blanda, con un asentamiento de 6 a 9 cm, medido con el cono de Abrams, premezclado en planta, según CBH 87. | 0.1 | 803.63 | 80.36
mt07aco120b |  |  | kg | Acero en barras corrugadas CA-50 (fy=500 MPa), equivalente a AH 500 según CBH 87, de varios diámetros. | 4.14 | 8.83 | 36.56
mt07aco020a |  |  | Ud | Separador homologado para cimentaciones. | 0.8 | 1.19 | 0.95
mt07ala001e |  |  | kg | Pletina de acero laminado A 36, según ASTM A 36, para aplicaciones estructurales. Trabajada y montada en taller, para colocar con uniones soldadas en obra. | 0.47 | 20.95 | 9.85
mt07ala000ab |  |  | kg | Acero laminado A 36, en perfiles laminados en caliente, según ASTM A 36, piezas simples, para aplicaciones estructurales, acabado con imprimación antioxidante. Trabajado y montado en taller, para colocar con uniones soldadas en obra. | 17.5 | 12.19 | 213.33
mt27pfi010 |  |  | l | Imprimación de secado rápido, formulada con resinas alquídicas modificadas y fosfato de zinc. | 0.167 | 44.37 | 7.41
mt13ccp010a |  |  | m² | Calamina perfilada de acero galvanizado prelacado, de 0,6 mm de espesor, con nervios de entre 40 y 50 mm de altura de cresta, a una separación de entre 250 y 270 mm e inercia entre 13 y 21 cm4. | 1.05 | 56.43 | 59.25
mt13ccg030g |  |  | Ud | Tornillo autorroscante de 6,5x70 mm de acero inoxidable, con arandela. | 3 | 4.04 | 12.12
mt12www030mbj |  |  | m | Calamina plegada de acero galvanizado, de 0,8 mm de espesor, 30 cm de desarrollo y 3 pliegues, para borde lateral. | 0.214 | 40.32 | 8.63
mt13ccg030d |  |  | Ud | Tornillo autorroscante de 6,5x130 mm de acero galvanizado, con arandela. | 1.2 | 3.19 | 3.83
mt21vva011 |  |  | l | Masilla de base neutra monocomponente, para sellado de juntas; para aplicar con pistola. | 0.005 | 129.65 | 0.65
mt13ccg040 |  |  | m | Junta de estanqueidad para calaminas perfiladas de acero. | 0.2 | 24.41 | 4.88
[5 empty] | Subtotal materiales: |  | 445.19
2 |  |  |  | Equipo y herramienta
mq01ret020b |  |  | h | Retrocargadora sobre neumáticos, de 70 kW. | 0.1 | 269.96 | 27
mq08sol010 |  |  | h | Equipo de oxicorte, con acetileno como combustible y oxígeno como comburente. | 0.01 | 54.48 | 0.54
mq08sol020 |  |  | h | Equipo y elementos auxiliares para soldadura eléctrica. | 0.601 | 22.6 | 13.58
[5 empty] | Subtotal equipo y herramienta: |  | 41.12
3 |  |  |  | Mano de obra
mo045 |  |  | h | Maestro hormigonero especialista en el vaciado y colocado del hormigón. | 0.006 | 62.1 | 0.37
mo092 |  |  | h | Ayudante 1ª de hormigonero especialista en el vaciado y colocado del hormigón. | 0.033 | 46.39 | 1.53
mo043 |  |  | h | Armador. | 0.07 | 62.1 | 4.35
mo090 |  |  | h | Ayudante 1ª de armador. | 0.106 | 46.39 | 4.92
mo047 |  |  | h | Especialista en montaje de estructura metálica. | 0.311 | 62.1 | 19.31
mo094 |  |  | h | Ayudante 1ª en montaje de estructura metálica. | 0.311 | 46.39 | 14.43
mo051 |  |  | h | Especialista en montaje de fachadas y techos de paneles metálicos. | 0.341 | 61.32 | 20.91
mo098 |  |  | h | Ayudante 1ª en montaje de fachadas y techos de paneles metálicos. | 0.171 | 44.6 | 7.63
[5 empty] | Subtotal mano de obra: |  | 73.45
4 |  |  |  | Herramienta menor
|  |  | % | Herramienta menor | 4 | 559.76 | 22.39
Coste de mantenimiento decenal: 81,50Bs en los primeros 10 años. |  |  |  |  | Costos directos (1+2+3+4): |  | 582.15