## Hoja 1
UIA010 |  |  | Ud | Cámara de inspección de conexión eléctrica.
Cámara de inspección de conexión eléctrica, prefabricada de hormigón, sin fondo, registrable, de 40x40x40 cm de medidas interiores, con marco de plancha galvanizada y tapa de hormigón armado aligerado, de 49,5x48,5 cm.
Código | Unidad | Descripción |  |  | Cantidad | Precio unitario | Precio parcial
1 |  | Materiales
mt35arg100b | Ud | Cámara de inspección de conexión eléctrica, prefabricada de hormigón, sin fondo, registrable, de 40x40x40 cm de medidas interiores, con paredes rebajadas para la entrada de tubos, capaz de soportar una carga de 400 kN. |  |  | 1 | 78.2 | 78.2
mt35arg105b | Ud | Marco de plancha galvanizada y tapa de hormigón armado aligerado, de 49,5x48,5 cm, para cámara de inspección de conexión eléctrica, capaz de soportar una carga de 125 kN. |  |  | 1 | 195.27 | 195.27
[5 empty] | Subtotal materiales: |  | 273.47
2 |  | Mano de obra
mo041 | h | Especialista de construcción de obra civil. |  |  | 0.556 | 32.06 | 17.83
mo087 | h | Ayudante 1ª de construcción de obra civil. |  |  | 0.579 | 23.61 | 13.67
[5 empty] | Subtotal mano de obra: |  | 31.5
3 |  | Herramienta menor
| % | Herramienta menor |  |  | 2 | 304.97 | 6.1
Coste de mantenimiento decenal: 15,55Bs en los primeros 10 años. |  |  |  |  | Costos directos (1+2+3): |  | 311.07