## Hoja 1
UJP010 | Ud |  | Plantación de árbol.
Plantación de Mimosa plateada (Acacia dealbata) de 12 a 14 cm de perímetro de tronco a 1 m del suelo, en hoyo de 60x60x60 cm realizado con medios mecánicos; suministro en contenedor. Incluso tierra vegetal cribada y substratos vegetales fertilizados.
Código |  | Unidad |  | Descripción | Cantidad | Precio unitario | Precio parcial
1 |  |  |  | Materiales
mt48eap010a |  | Ud |  | Mimosa plateada (Acacia dealbata) de 12 a 14 cm de perímetro de tronco a 1 m del suelo; suministro en contenedor de 50 litros, D=50 cm. | 1 | 1130.8 | 1130.8
mt48tie030a |  | m³ |  | Tierra vegetal cribada, suministrada a granel. | 0.1 | 178.61 | 17.86
mt48tie020 |  | kg |  | Abono mineral complejo NPK 15-15-15. | 0.01 | 6.22 | 0.06
mt08aaa010a |  | m³ |  | Agua. | 0.04 | 11.61 | 0.46
[5 empty] | Subtotal materiales: |  | 1149.18
2 |  |  |  | Equipo y herramienta
mq01exn020a |  | h |  | Retroexcavadora hidráulica sobre neumáticos, de 105 kW. | 0.05 | 340.97 | 17.05
mq04dua020b |  | h |  | Dumper de descarga frontal de 2 t de carga útil. | 0.05 | 68.19 | 3.41
[5 empty] | Subtotal equipo y herramienta: |  | 20.46
3 |  |  |  | Mano de obra
mo040 |  | h |  | Especialista jardinero. | 0.165 | 56.74 | 9.36
mo115 |  | h |  | Ayudante 2ª de jardinero. | 0.33 | 40.86 | 13.48
[5 empty] | Subtotal mano de obra: |  | 22.84
4 |  |  |  | Herramienta menor
|  | % |  | Herramienta menor | 2 | 1192.48 | 23.85
Coste de mantenimiento decenal: 1.143,35Bs en los primeros 10 años. |  |  |  |  | Costos directos (1+2+3+4): |  | 1216.33