## Hoja 1
UPG010 | m² |  | Hormigón proyectado, para vaso de piscina.
Hormigón H30, para un ambiente severo, tamaño máximo del agregado 20 mm, consistencia fluida, proyectado por vía húmeda para formación de paramento horizontal de vaso de piscina, de 15 cm de espesor, con doble malla elaborada "in situ" 20x20 ø 6,3-6,3 de acero AH 500, separación 20x20 cm y 6,3 mm de diámetro, y armadura de refuerzo de acero AH 500, cuantía 4 kg/m³, sin juntas de dilatación. Incluso alambre de atar y separadores.
Código |  | Unidad |  | Descripción | Cantidad | Precio unitario | Precio parcial
1 |  |  |  | Materiales
mt07ame131c |  | m² |  | Malla elaborada "in situ" 20x20 ø 6,3-6,3 de acero CA-50 (fy=500 MPa), equivalente a AH 500 según CBH 87, separación 20x20 cm y 6,3 mm de diámetro. | 2.2 | 21.63 | 47.59
mt07aco120b |  | kg |  | Acero en barras corrugadas CA-50 (fy=500 MPa), equivalente a AH 500 según CBH 87, de varios diámetros. | 4.2 | 8.83 | 37.09
mt08var050 |  | kg |  | Alambre galvanizado para atar, de 1,30 mm de diámetro. | 0.048 | 11.68 | 0.56
mt07aco020d |  | Ud |  | Separador homologado para muros. | 4 | 0.49 | 1.96
mt10hes200b |  | m³ |  | Hormigón para proyectar, H30, para un ambiente severo, tamaño máximo del agregado 20 mm, consistencia fluida, con una dosificación de cemento de 400 kg/m³, premezclado en planta. | 0.155 | 884.4 | 137.08
[5 empty] | Subtotal materiales: |  | 224.28
2 |  |  |  | Equipo y herramienta
mq06gun010 |  | h |  | Gunitadora de hormigón por vía húmeda 33 kW. | 0.7 | 231.01 | 161.71
[5 empty] | Subtotal equipo y herramienta: |  | 161.71
3 |  |  |  | Mano de obra
mo043 |  | h |  | Armador. | 0.091 | 62.1 | 5.65
mo090 |  | h |  | Ayudante 1ª de armador. | 0.095 | 46.39 | 4.41
mo041 |  | h |  | Especialista de construcción de obra civil. | 0.568 | 59.67 | 33.89
mo087 |  | h |  | Ayudante 1ª de construcción de obra civil. | 0.24 | 44.6 | 10.7
[5 empty] | Subtotal mano de obra: |  | 54.65
4 |  |  |  | Herramienta menor
|  | % |  | Herramienta menor | 3 | 440.64 | 13.22
Coste de mantenimiento decenal: 22,69Bs en los primeros 10 años. |  |  |  |  | Costos directos (1+2+3+4): |  | 453.86