## Hoja 1
UPM050 | Ud |  | Manguito pasamuros.
Manguito pasamuros de resinas termoplásticas de ABS, de 50 mm de diámetro y 300 mm de longitud, color blanco.
Código |  | Unidad |  | Descripción | Cantidad | Precio unitario | Precio parcial
1 |  |  |  | Materiales
mt47ped090b |  | Ud |  | Manguito pasamuros de resinas termoplásticas de ABS, de 50 mm de diámetro y 300 mm de longitud, color blanco. | 1 | 99.58 | 99.58
[5 empty] | Subtotal materiales: |  | 99.58
2 |  |  |  | Mano de obra
mo008 |  | h |  | Especialista plomero. | 0.169 | 41.48 | 7.01
mo107 |  | h |  | Ayudante 1ª de plomero. | 0.169 | 29.9 | 5.05
[5 empty] | Subtotal mano de obra: |  | 12.06
3 |  |  |  | Herramienta menor
|  | % |  | Herramienta menor | 2 | 111.64 | 2.23
[5 empty] | Costos directos (1+2+3): |  | 113.87