## Hoja 1
UPM050 | Ud |  | Manguito pasamuros.
Manguito pasamuros de PVC, de 40 mm de diámetro y 300 mm de longitud, color gris.
Código |  | Unidad |  | Descripción | Cantidad | Precio unitario | Precio parcial
1 |  |  |  | Materiales
mt47ped090c |  | Ud |  | Manguito pasamuros de PVC, de 40 mm de diámetro y 300 mm de longitud, color gris. | 1 | 96.18 | 96.18
[5 empty] | Subtotal materiales: |  | 96.18
2 |  |  |  | Mano de obra
mo008 |  | h |  | Especialista plomero. | 0.113 | 41.48 | 4.69
mo107 |  | h |  | Ayudante 1ª de plomero. | 0.113 | 29.9 | 3.38
[5 empty] | Subtotal mano de obra: |  | 8.07
3 |  |  |  | Herramienta menor
|  | % |  | Herramienta menor | 2 | 104.25 | 2.09
[5 empty] | Costos directos (1+2+3): |  | 106.34