## Hoja 1
USE015 | Ud |  | Depósito de almacenamiento de agua depurada.
Depósito de almacenamiento de agua depurada de polietileno de alta densidad, de 1150 litros.
Código |  | Unidad |  | Descripción | Cantidad | Precio unitario | Precio parcial
1 |  |  |  | Materiales
mt46fer030a |  | Ud |  | Depósito de almacenamiento de agua depurada de polietileno de alta densidad, de 1150 litros, formado por un tanque. | 1 | 5920.03 | 5920.03
mt46fer040 |  | Ud |  | Tapa de registro, de 600 mm de diámetro. | 1 | 650.01 | 650.01
mt36tie010be |  | m |  | Tubo de PVC, serie B, de 40 mm de diámetro y 3 mm de espesor, con extremo abocardado, con el precio incrementado el 20% en concepto de accesorios y piezas especiales. | 3 | 18.8 | 56.4
mt11var009 |  | l |  | Líquido limpiador para pegado mediante adhesivo de tubos y accesorios de PVC. | 0.03 | 341.98 | 10.26
mt11var010 |  | l |  | Adhesivo para tubos y accesorios de PVC. | 0.24 | 435.84 | 104.6
[5 empty] | Subtotal materiales: |  | 6741.3
2 |  |  |  | Mano de obra
mo008 |  | h |  | Especialista plomero. | 1.322 | 58.3 | 77.07
mo107 |  | h |  | Ayudante 1ª de plomero. | 1.322 | 42.33 | 55.96
[5 empty] | Subtotal mano de obra: |  | 133.03
3 |  |  |  | Herramienta menor
|  | % |  | Herramienta menor | 2 | 6874.33 | 137.49
Coste de mantenimiento decenal: 771,30Bs en los primeros 10 años. |  |  |  |  | Costos directos (1+2+3): |  | 7011.82