## Hoja 1
UVT030 | m |  | Vallado de parcela, de malla modular.
Vallado de parcela formado por paneles de malla con pliegues de refuerzo, de 200x50 mm de paso de malla, reducido a 50x50 mm en las zonas de pliegue, y 5 mm de diámetro, de 2,50x1,00 m, acabado galvanizado y postes de perfil hueco de sección rectangular, de 60x40x2 mm, fijados con tornillos sobre muros de mampostería u hormigón. Incluso bases para el atornillado directo de postes y accesorios para la fijación de los paneles de malla modular a los postes metálicos. El precio no incluye el muro.
Código |  | Unidad |  | Descripción | Cantidad | Precio unitario | Precio parcial
1 |  |  |  | Materiales
mt52vsm010a |  | m |  | Panel de malla con pliegues de refuerzo, de 200x50 mm de paso de malla, reducido a 50x50 mm en las zonas de pliegue, y 5 mm de diámetro, de 2,50x1,00 m, acabado galvanizado. | 1 | 567.26 | 567.26
mt52vpm030a |  | Ud |  | Poste de perfil hueco de acero de sección rectangular 60x40x2 mm, de 1 m de altura, acabado galvanizado. | 0.2 | 157.64 | 31.53
mt52vpm040 |  | Ud |  | Base de aluminio para el atornillado directo de postes, con tornillos y accesorios de fijación. | 0.2 | 294.14 | 58.83
mt52vpm050 |  | Ud |  | Accesorios para la fijación de los paneles de malla modular a los postes metálicos. | 1.2 | 30.3 | 36.36
[5 empty] | Subtotal materiales: |  | 693.98
2 |  |  |  | Mano de obra
mo011 |  | h |  | Especialista en montaje. | 0.099 | 58.3 | 5.77
mo080 |  | h |  | Ayudante 1ª en montaje. | 0.099 | 42.41 | 4.2
[5 empty] | Subtotal mano de obra: |  | 9.97
3 |  |  |  | Herramienta menor
|  | % |  | Herramienta menor | 3 | 703.95 | 21.12
Coste de mantenimiento decenal: 123,26Bs en los primeros 10 años. |  |  |  |  | Costos directos (1+2+3): |  | 725.07