## Hoja 1
UXF020 | m² |  | Pavimento de mezcla bituminosa en frío.
Piso de 8 cm de espesor, realizado con mezcla bituminosa en frío de composición densa, con agregado granítico de 12 mm de tamaño máximo.
Código |  | Unidad |  | Descripción | Cantidad | Precio unitario | Precio parcial
1 |  |  |  | Materiales
mt47aag030ba |  | t |  | Mezcla bituminosa en frío de composición densa, con agregado granítico de 12 mm de tamaño máximo, y emulsión bituminosa. | 0.184 | 344.27 | 63.35
[5 empty] | Subtotal materiales: |  | 63.35
2 |  |  |  | Equipo y herramienta
mq11ext030 |  | h |  | Extendedora asfáltica de cadenas, de 81 kW. | 0.002 | 483.72 | 0.97
mq02ron010a |  | h |  | Rodillo vibrante tándem autopropulsado, de 24,8 kW, de 2450 kg, anchura de trabajo 100 cm. | 0.002 | 99.83 | 0.2
mq11com010 |  | h |  | Compactador de neumáticos autopropulsado, de 12/22 t. | 0.002 | 350.42 | 0.7
[5 empty] | Subtotal equipo y herramienta: |  | 1.87
3 |  |  |  | Mano de obra
mo041 |  | h |  | Especialista de construcción de obra civil. | 0.004 | 32.06 | 0.13
mo087 |  | h |  | Ayudante 1ª de construcción de obra civil. | 0.018 | 23.61 | 0.42
[5 empty] | Subtotal mano de obra: |  | 0.55
4 |  |  |  | Herramienta menor
|  | % |  | Herramienta menor | 2 | 65.77 | 1.32
Coste de mantenimiento decenal: 9,39Bs en los primeros 10 años. |  |  |  |  | Costos directos (1+2+3+4): |  | 67.09