## Hoja 1
UXJ020 | m |  | Perfil para remate lateral de tarima de composite (WPC).
Perfil macizo de composite (WPC) con fibras de madera y polietileno, de 24x136x2440 mm, una cara vista con textura de madera, con los bordes rectos, fijado a los rastreles con tornillos autoperforantes, de acero al carbono, de 5 mm de diámetro y 63 mm de longitud, con tratamiento anticorrosión, en tarima de composite (WPC).
Código |  | Unidad |  | Descripción | Cantidad | Precio unitario | Precio parcial
1 |  |  |  | Materiales
mt18fmp020a |  | m |  | Perfil macizo de composite (WPC) con fibras de madera y polietileno, de 24x136x2440 mm, una cara vista con textura de madera, con los bordes rectos, para remate lateral de tarima de composite (WPC). | 1.05 | 89.55 | 94.03
mt18acc080a |  | Ud |  | Tornillo autoperforante, de acero al carbono, de 5 mm de diámetro y 63 mm de longitud, con tratamiento anticorrosión. | 7 | 1.05 | 7.35
[5 empty] | Subtotal materiales: |  | 101.38
2 |  |  |  | Mano de obra
mo017 |  | h |  | Especialista carpintero. | 0.11 | 57.56 | 6.33
mo058 |  | h |  | Ayudante 1ª carpintero. | 0.11 | 42.67 | 4.69
[5 empty] | Subtotal mano de obra: |  | 11.02
3 |  |  |  | Herramienta menor
|  | % |  | Herramienta menor | 2 | 112.4 | 2.25
[5 empty] | Costos directos (1+2+3): |  | 114.65