## Hoja 1
UXP010 | m² | Piso de baldosas de piedra natural recibidas con mortero.
Piso para uso exterior en áreas peatonales y calles residenciales, de baldosas de piezas regulares de granito Blanco Berrocal, de 60x40x4 cm, acabado flameado de la superficie vista, cantos aserrados, recibidas sobre capa de mortero de cemento 1:4; rejuntadas con lechada de cemento 1/2 CEM II/B-P 32,5 R; realizado sobre solera de hormigón simple (H21, para un ambiente no severo, tamaño máximo del agregado 20 mm, consistencia plástica), de 20 cm de espesor, vaciado desde camión con extendido y vibrado manual con regla vibrante de 3 m, con acabado maestreado, y explanada con índice CBR > 5 (California Bearing Ratio), no incluida en este precio.
Código |  | Unidad | Descripción | Cantidad | Precio unitario | Precio parcial
1 |  |  | Materiales
mt10hmf120df |  | m³ | Hormigón simple H21, para un ambiente no severo, tamaño máximo del agregado 20 mm, consistencia plástica, con un asentamiento de 10 a 15 cm, medido con el cono de Abrams, premezclado en planta, según CBH 87. | 0.15 | 804.62 | 120.69
mt09mor010e |  | m³ | Mortero de cemento CEM II/B-P 32,5 N tipo M-10, confeccionado en obra con 380 kg/m³ de cemento y una proporción en volumen 1/4. | 0.02 | 1004.91 | 20.1
mt18bpn015aaa |  | m² | Baldosa de granito Blanco Berrocal, de 60x40x4 cm, acabado flameado de la superficie vista, cantos aserrados. | 1.05 | 450.89 | 473.43
mt09lec020a |  | m³ | Lechada de cemento CEM II/B-P 32,5 N 1/2. | 0.001 | 985.31 | 0.99
|  |  |  | Subtotal materiales: |  | 615.21
2 |  |  | Equipo y herramienta
mq06vib020 |  | h | Regla vibrante de 3 m. | 0.068 | 34.52 | 2.35
|  |  |  | Subtotal equipo y herramienta: |  | 2.35
3 |  |  | Mano de obra
mo041 |  | h | Especialista de construcción de obra civil. | 0.533 | 57.16 | 30.47
mo087 |  | h | Ayudante 1ª de construcción de obra civil. | 0.823 | 42.73 | 35.17
|  |  |  | Subtotal mano de obra: |  | 65.64
4 |  |  | Herramienta menor
|  | % | Herramienta menor | 2 | 683.2 | 13.66
Coste de mantenimiento decenal: 62,72Bs en los primeros 10 años. |  |  |  | Costos directos (1+2+3+4): |  | 696.86