## Hoja 1
UXP020 | m² |  | Piso de baldosas de piedra natural sobre cama de arena.
Piso para uso exterior en áreas peatonales y calles residenciales, de baldosas de piezas regulares de caliza de Silos de 60x40x2 cm, acabado aserrado, recibidas sobre cama de arena de 0 a 5 mm de diámetro, de 3 cm de espesor; rejuntadas con arena silícea de tamaño 0/2 mm.
Código |  | Unidad |  | Descripción | Cantidad | Precio unitario | Precio parcial
1 |  |  |  | Materiales
mt01ara010a |  | m³ |  | Arena con granulometría de 0 a 5 mm de diámetro, limpia. | 0.03 | 125.84 | 3.78
mt18bpn011aa |  | m² |  | Piezas de caliza de Silos, de 60x40x2 cm, acabado aserrado. | 1.05 | 243.15 | 255.31
mt01arp020a |  | kg |  | Arena natural, fina y seca, de 2 mm de tamaño máximo, exenta de sales perjudiciales, presentada en sacos. | 1 | 3.08 | 3.08
[5 empty] | Subtotal materiales: |  | 262.17
2 |  |  |  | Mano de obra
mo041 |  | h |  | Especialista de construcción de obra civil. | 0.441 | 59.67 | 26.31
mo087 |  | h |  | Ayudante 1ª de construcción de obra civil. | 0.617 | 44.6 | 27.52
[5 empty] | Subtotal mano de obra: |  | 53.83
3 |  |  |  | Herramienta menor
|  | % |  | Herramienta menor | 2 | 316 | 6.32
Coste de mantenimiento decenal: 29,01Bs en los primeros 10 años. |  |  |  |  | Costos directos (1+2+3): |  | 322.32