## Hoja 1
ADR020 | m³ |  | Relleno en trasdós.
Relleno en trasdós de muro de hormigón, con zahorra natural caliza, y compactación en capas sucesivas de 30 cm de espesor máximo con bandeja vibrante de guiado manual, hasta alcanzar una densidad seca no inferior al 95% de la máxima obtenida en el ensayo Proctor Modificado. El precio no incluye la realización del ensayo Proctor Modificado.
Código |  | Unidad |  | Descripción | Cantidad | Precio unitario | Precio parcial
1 |  |  |  | Materiales
mt01zah010a |  | t |  | Zahorra natural caliza. | 2.2 | 88 | 193.6
[5 empty] | Subtotal materiales: |  | 193.6
2 |  |  |  | Equipo y herramienta
mq04dua020b |  | h |  | Dumper de descarga frontal de 2 t de carga útil. | 0.07 | 68.53 | 4.8
mq02rod010d |  | h |  | Bandeja vibrante de guiado manual, de 300 kg, anchura de trabajo 70 cm, reversible. | 0.104 | 47.24 | 4.91
mq02cia020j |  | h |  | Camión cisterna, de 8 m³ de capacidad. | 0.007 | 784.76 | 5.49
[5 empty] | Subtotal equipo y herramienta: |  | 15.2
3 |  |  |  | Mano de obra
mo113 |  | h |  | Ayudante 2ª de construcción. | 0.202 | 42.97 | 8.68
[5 empty] | Subtotal mano de obra: |  | 8.68
4 |  |  |  | Herramienta menor
|  | % |  | Herramienta menor | 2 | 217.48 | 4.35
[5 empty] | Costos directos (1+2+3+4): |  | 221.83