## Hoja 1
ADR035 | m³ | Relleno para base de vaso de piscina.
Base de vaso de piscina realizada mediante relleno a cielo abierto con grava de 20 a 30 mm de diámetro.
Código |  |  | Unidad | Descripción | Cantidad | Precio unitario | Precio parcial
1 |  |  |  | Materiales
mt01arr010b |  |  | t | Grava de cantera, de 20 a 30 mm de diámetro. | 2.1 | 101.2 | 212.52
[5 empty] | Subtotal materiales: |  | 212.52
2 |  |  |  | Equipo y herramienta
mq04dua020b |  |  | h | Dumper de descarga frontal de 2 t de carga útil. | 0.116 | 68.53 | 7.95
[5 empty] | Subtotal equipo y herramienta: |  | 7.95
3 |  |  |  | Mano de obra
mo113 |  |  | h | Ayudante 2ª de construcción. | 0.03 | 42.97 | 1.29
[5 empty] | Subtotal mano de obra: |  | 1.29
4 |  |  |  | Herramienta menor
|  |  | % | Herramienta menor | 2 | 221.76 | 4.44
[5 empty] | Costos directos (1+2+3+4): |  | 226.2