## Hoja 1
CHH030 | m³ |  | Hormigón para armar en losas de cimentación.
Hormigón para armar en losas de cimentación, H21, para un ambiente no severo, tamaño máximo del agregado 20 mm, consistencia blanda, premezclado en planta, y vaciado con bomba.
Código |  | Unidad |  | Descripción | Cantidad | Precio unitario | Precio parcial
1 |  |  |  | Materiales
mt10haf120bi |  | m³ |  | Hormigón H21, para un ambiente no severo, tamaño máximo del agregado 20 mm, consistencia blanda, con un asentamiento de 6 a 9 cm, medido con el cono de Abrams, premezclado en planta, según CBH 87. | 1.05 | 803.63 | 843.81
[5 empty] | Subtotal materiales: |  | 843.81
2 |  |  |  | Equipo y herramienta
mq06bhe010 |  | h |  | Camión bomba estacionado en obra, para bombeo de hormigón. | 0.049 | 1256.67 | 61.58
[5 empty] | Subtotal equipo y herramienta: |  | 61.58
3 |  |  |  | Mano de obra
mo045 |  | h |  | Maestro hormigonero especialista en el vaciado y colocado del hormigón. | 0.012 | 62.1 | 0.75
mo092 |  | h |  | Ayudante 1ª de hormigonero especialista en el vaciado y colocado del hormigón. | 0.157 | 46.39 | 7.28
[5 empty] | Subtotal mano de obra: |  | 8.03
4 |  |  |  | Herramienta menor
|  | % |  | Herramienta menor | 2 | 913.42 | 18.27
Coste de mantenimiento decenal: 20,50Bs en los primeros 10 años. |  |  |  |  | Costos directos (1+2+3+4): |  | 931.69