## Hoja 1
CZO010 | Ud |  | Anclaje de barra corrugada de acero, para conexión entre cimientos, en recalce de cimentación.
Anclaje en cimentación existente de hormigón, de barra corrugada de acero AH 500 de 16 mm de diámetro, con resina epoxi, libre de estireno, aplicada con pistola manual o neumática, con boquilla de dosificación y mezcla automática, colocada en taladro de 24 mm de diámetro y 400 mm de profundidad, para conexión lateral entre la cimentación existente y la nueva cimentación de hormigón, en recalce de cimentación. El precio no incluye la nueva cimentación.
Código |  | Unidad |  | Descripción | Cantidad | Precio unitario | Precio parcial
1 |  |  |  | Materiales
mt26reh100k |  | Ud |  | Cartucho de 400 ml de resina epoxi, libre de estireno, de dos componentes, con dosificador y boquilla de mezcla automática, para anclajes estructurales verticales y horizontales. | 0.426 | 191.66 | 81.65
mt07aco120b |  | kg |  | Acero en barras corrugadas CA-50 (fy=500 MPa), equivalente a AH 500 según CBH 87, de varios diámetros. | 1.89 | 8.83 | 16.69
[5 empty] | Subtotal materiales: |  | 98.34
2 |  |  |  | Mano de obra
mo089 |  | h |  | Ayudante 1ª de hormigonero. | 0.45 | 46.39 | 20.88
[5 empty] | Subtotal mano de obra: |  | 20.88
3 |  |  |  | Herramienta menor
|  | % |  | Herramienta menor | 2 | 119.22 | 2.38
Coste de mantenimiento decenal: 2,43Bs en los primeros 10 años. |  |  |  |  | Costos directos (1+2+3): |  | 121.6