## Hoja 1
CZT010 | Ud | Inyección de resinas expansivas, para consolidación del terreno situado debajo de la cimentación existente.
Inyección simple de resina expansiva, a base de poliuretano, en un nivel bajo el plano de cimentación, con un grado de complejidad medio, a través de perforaciones que atraviesan la cimentación existente, de 26 mm de diámetro, de hasta 3 m de profundidad máxima, para conseguir la consolidación del terreno situado debajo de la misma, rellenando los huecos del terreno, estabilizándolo e incrementando su capacidad portante hasta alcanzar las necesidades obtenidas según estudio previo de transmisión de cargas.
Código |  | Unidad | Descripción | Cantidad | Precio unitario | Precio parcial
1 |  |  | Materiales
mt07www015b |  | Ud | Inyección simple de resina expansiva, a base de poliuretano, en un nivel bajo el plano de cimentación, con un grado de complejidad medio. | 1 | 3677.54 | 3677.54
|  |  |  | Subtotal materiales: |  | 3677.54
2 |  |  | Mano de obra
mo042 |  | h | Maestro hormigonero. | 1.047 | 62.1 | 65.02
mo089 |  | h | Ayudante 1ª de hormigonero. | 1.047 | 46.39 | 48.57
|  |  |  | Subtotal mano de obra: |  | 113.59
3 |  |  | Herramienta menor
|  | % | Herramienta menor | 2 | 3791.13 | 75.82
|  |  |  | Costos directos (1+2+3): |  | 3866.95