## Hoja 1
CZZ020 | m³ |  | Recalce de cimentación mediante la ampliación lateral de la cimentación existente, incrementando su canto.
Recalce de cimentación mediante la ampliación lateral de la cimentación existente, incrementando su canto, con una nueva cimentación de hormigón armado, de 60x40 cm de sección, realizada por bataches, en fases sucesivas, con hormigón H21, para un ambiente no severo, tamaño máximo del agregado 20 mm, consistencia blanda, premezclado en planta, y vaciado desde camión, y acero AH 500, con una cuantía aproximada de 30 kg/m³; montaje, desmontaje y retirada del sistema de encofrado y de todo el material auxiliar, una vez que la cimentación esté en condiciones de soportar los esfuerzos. Incluso alambre de atar y separadores. El precio incluye el corte, doblado y montaje de la armadura en el lugar definitivo de su colocación en obra, pero no incluye la excavación, el relleno, la compactación del terreno ni la conexión entre la nueva cimentación y la existente.
Código |  | Unidad |  | Descripción | Cantidad | Precio unitario | Precio parcial
1 |  |  |  | Materiales
mt08ema100 |  | m² |  | Sistema de encofrado recuperable de tableros de madera, para trabajos de recalce de cimentación, de hasta 2 m de profundidad de la base de apoyo. | 1 | 140.16 | 140.16
mt07aco020a |  | Ud |  | Separador homologado para cimentaciones. | 8 | 1.19 | 9.52
mt07aco120b |  | kg |  | Acero en barras corrugadas CA-50 (fy=500 MPa), equivalente a AH 500 según CBH 87, de varios diámetros. | 30.6 | 8.83 | 270.2
mt08var050 |  | kg |  | Alambre galvanizado para atar, de 1,30 mm de diámetro. | 0.12 | 11.68 | 1.4
mt10haf120bi |  | m³ |  | Hormigón H21, para un ambiente no severo, tamaño máximo del agregado 20 mm, consistencia blanda, con un asentamiento de 6 a 9 cm, medido con el cono de Abrams, premezclado en planta, según CBH 87. | 1.1 | 803.63 | 883.99
[5 empty] | Subtotal materiales: |  | 1305.27
2 |  |  |  | Mano de obra
mo043 |  | h |  | Armador. | 0.157 | 62.1 | 9.75
mo090 |  | h |  | Ayudante 1ª de armador. | 0.236 | 46.39 | 10.95
mo045 |  | h |  | Maestro hormigonero especialista en el vaciado y colocado del hormigón. | 0.065 | 62.1 | 4.04
mo092 |  | h |  | Ayudante 1ª de hormigonero especialista en el vaciado y colocado del hormigón. | 0.393 | 46.39 | 18.23
[5 empty] | Subtotal mano de obra: |  | 42.97
3 |  |  |  | Herramienta menor
|  | % |  | Herramienta menor | 2 | 1348.24 | 26.96
Coste de mantenimiento decenal: 27,50Bs en los primeros 10 años. |  |  |  |  | Costos directos (1+2+3): |  | 1375.2