## Hoja 1
DRS070 | m² | Demolición de piso continuo de hormigón.
Demolición de piso continuo de hormigón simple de 10 cm de espesor, con martillo neumático, sin deteriorar los elementos constructivos contiguos, y carga manual sobre camión o contenedor. El precio no incluye la demolición de la base soporte.
Código |  |  | Unidad | Descripción | Cantidad | Precio unitario | Precio parcial
1 |  |  |  | Equipo y herramienta
mq05mai030 |  |  | h | Martillo neumático. | 0.312 | 30.16 | 9.41
mq05pdm010a |  |  | h | Compresor portátil eléctrico 2 m³/min de caudal. | 0.156 | 28.16 | 4.39
[5 empty] | Subtotal equipo y herramienta: |  | 13.8
2 |  |  |  | Mano de obra
mo112 |  |  | h | Ayudante general de construcción. | 0.191 | 43.68 | 8.34
mo113 |  |  | h | Ayudante 2ª de construcción. | 0.359 | 42.97 | 15.43
[5 empty] | Subtotal mano de obra: |  | 23.77
3 |  |  |  | Herramienta menor
|  |  | % | Herramienta menor | 2 | 37.57 | 0.75
[5 empty] | Costos directos (1+2+3): |  | 38.32